## 方案1
产品报价单
配置清单
序号 | 产品类别 | 型号 | 参数 | 单位 | 数量 | 单价(元) | 小计(元) | 备注
1 | 硬盘录像机 | 海康威视DS-7804N-F1 | 1盘位嵌入式网络硬盘录像机，前面板带开关机按钮 【硬件规格】 存储接口：1个SATA接口，可满配6TB硬盘 视频接口：1×HDMI，1×VGA 网络接口：1×RJ45 10/100Mbps自适应以太网口 USB接口：2×USB 2.0 机箱规格：1U 260系列机箱，265mm（宽）×225mm（深）×48mm（高） 【产品性能】 输入带宽：40Mbps 输出带宽：60Mbps 接入能力：4路H.264、H.265格式高清码流接入 解码能力：最大支持6×1080P 显示能力：最大支持1080P输出 | 台 | 2 | 368 | 736
2 | 硬盘 | 西数/海康威视8T | 8TB 7200转 | 块 | 2 | 1250 | 2500
3 | 机柜 |  | 1米玻璃门立式机柜，前门玻璃门，后盖蜂窝孔，高度100CM*宽度60CM*深度60CM | 个 | 1 | 750 | 750
4 | 网络摄像机 | DS-2CD2T46EWDV3-L | 400万全彩筒型网络摄像机 最高分辨率可达2560 × 1440 @25 fps，在该分辨率下可输出实时图像 智能侦测：支持越界侦测，区域入侵侦测 支持萤石平台接入 支持背光补偿，强光抑制，3D数字降噪，120 dB宽动态适应不同视频环境 1个内置麦克风 支持白光/红外双补光，红外光最远可达50 m，白光最远可达30 m 符合IP66防尘防水设计，可靠性高 传感器类型：1/3" Progressive Scan CMOS 最低照度：彩色：0.005 Lux @（F1.2，AGC ON），0 Lux with IR 宽动态：120 dB 焦距&视场角：2.8 mm，水平视场角：97°，垂直视场角：52.3°，对角线视场角：114.3° 补光灯类型：默认白光，可切换红外补光 补光距离：红外光最远可达50 m，白光最远可达30 m 波长范围：850 nm 防补光过曝：支持 最大图像尺寸：2560 × 1440 视频压缩标准：主码流：H.265/H.264 子码流：H.265/H.264/MJPEG 音频：1个内置麦克风 网络：1个RJ45 10 M/100 M自适应以太网口 恢复出厂设置：支持客户端或浏览器恢复 启动及工作温湿度：-30 ℃~60 ℃，湿度小于95%（无凝结） 供电方式：DC：12 V ± 25%，支持防反接保护 PoE：802.3af，Class 3 电流及功耗：DC：12 V，0.75 A，最大功耗：9.0 W PoE：802.3af，36 V~57 V，0.29 A~0.18 A，最大功耗：10.5 W 电源接口类型：Ø5.5 mm圆口 产品尺寸：186.6 × 92.7 × 87.6 mm 包装尺寸：235 × 120 × 125 mm 设备重量：560 g 带包装重量：750 g 防护：IP66 | 台 | 4 | 510 | 2040
5 | 移动硬盘 | 闪迪E61至尊极速 卓越版¦海天蓝 | 1TB NVME移动固态硬盘 读速1050Mb/S | 块 | 1 | 800 | 800 |  | https://item.jd.com/100053911014.html#crumb-wrap
6 | 硬盘保护箱 | 优越者 | (UNITEK)3.5英寸硬盘保护箱 十盘位手提式 | 个 | 1 | 210 | 210 |  | https://item.jd.com/100009430986.html
5 | 小 计（此报价含税） | [5 empty] | 7036